## List1
| 940 PROX+ | 926 TRAX+ | 922 TRAX+ | 951 IOX | 916 EnTRAX | 914HotMAX 915 SecurMAX
Typické aplikace | výroby výroby avidence docházky a událostí v čase kontrola přístupu | výroby výroby avidence docházky a událostí v čase kontrola přístupu | sběr dat v reálném čase řízení výroby elelktronická platby volební systémy | monitoring stavů logických signálů ze senzorů pro speciální úlohy v automatizaci (čítání strojních cyklů, detekce objektů fotobuňkami) | kontrola přístupu evidence docházky | kontrola přístupu
Operační mód | On line, Off line, Semi On-line Master pro terminály řady MAX, méně často pro terminály PROX+, EnTRAX, TRAX+P | On line, Off line, Semi On-line | On line (v reálném čase s "host" počítačem) | On line | On line, Off line, Semi On-line | On line, Off line ve třech funkčních režimech. COMMON CODE ONLY (neomezený počet platných karet) LIST OF CODES (počet karet závislý na typu uložení kódů karet HOTEL mode (jen pro verzi s mg. Kartami)
Paměť | RAM 128 Kb zálohovaná bateriemi (až 12000 záznamů do základní paměti), rozšířitelné PCMCIA kartou na 256Kb, 512Kb nebo 1MB | RAM 32 Kb zálohovaná bateriemi, kapacita až 4000 záznamů | bez RAM, jen EEPROM pro základní provozní parametry | ---------- | EEPROM 16Kb kapacita až 5000 záznamů | EEPROM 4KB určená jen pro uložrní platných kódů, nikoli pro záznamy transakcí
Komunikační porty | COM1: RS232,1200-38400Bps na vyjímatelném konektoru a paralelně napojeném RJ11 konektoru COM2: volitelné - proudová smyčka (2400B - 4800Bps) - RS232/RS485 (1200-38400 Bps) COM3: RS485 (NET92) volitelné: Interní port Ethernet | proudová smyčka (1200 - 2400 - 4800Bps) RS485 (NET92) Ethernet 10BaseT na RJ45 konektoru (pouze pro EtherTrax verze) | proudová smyčka (1200 - 2400 - 4800Bps) RS485 (NET92) | RS485 (NET92) | 2 verze RS485 (NET92) RS232 na 9600Baud volitelné: IrDA interface pro datovou komunikaci | RS485 (NET92)
Integrované čtečky | mg. karty ISO Tk 2, I.R. čárkové kódy, PROXIMITY bezkontaktní 125kHz 64bit, volitelně bez čtečky | mg. karty ISO Tk 2, I.R. čárkové kódy, PROXIMITY bezkontaktní 125kHz 64bit, volitelně bez čtečky | mg. karty ISO Tk 2, I.R. čárkové kódy, PROXIMITY bezkontaktní 125kHz 64bit, volitelně bez čtečky | ---------- | mg. karty ISO Tk 2, I.R. čárkové kódy, PROXIMITY bezkontaktní 125kHz 64bit | mg. karty ISO Tk2 (částečně vsuvná max. 16 znaků) pouze pro 914HotMAX: mg. karty ISO Tk2 , I.R. čárkové kódy, PROXIMITY bezkontaktní 125kHz 64bit
Pomocné ext. Čtečky | RJ11 konektor nebo 5pinový vyjímatelný konektor pro externí čtečku čárkových kódů (pero, CCD, laser, čtecí slot) | RJ11 konektor pro externí čtečku čárkových kódů (pero, CCD, laser, čtecí slot) | RJ11 konektor pro externí čtečku čárkových kódů (pero, CCD, laser, čtecí slot) | ---------- | ---------- | ----------
Dekodér čárového kódu | EAN 13/8, 12/5, C39 | EAN 13/8, 12/5, C39, C128, EAN128 | EAN 13/8, 12/5, C39, C128, EAN128 | ---------- | I2/5, C39 | I2/5, C39
Klávesnice | 24 kláves (numerická kláv.) 30 kláves (alfanumerická kl.) | 20 kláves | 20 kláves | ---------- | volitelně: 12 podsvícených kláves 4 klávesy | ----------
Signalizace/LED | bzučák | bzučák, dvoutónový, řízený SW příkazy | bzučák, dvoutónový, řízený SW příkazy | 1 stavová LED pro každou ze 16 vstupních linek | bzučák, dvoutónový, řízený SW příkazy | 2 signální LED
Log. vstupy | 4 x optoizolovaný s čítačem | 1x optoizolovaný s čítačem - alternativně použit proti C.L. portu | 1x optoizolovaný s čítačem - alternativně použit proti C.L. portu | 16x optoizolovaný s čítačem | 1 + 1 optoizolovaný s čítačem - alternativně použit proti "antitamper" sensoru | 2x bez čítače ("door status" "auxiliary sensor")
Log. výstupy | 3 relé | 1 relé + 1 alternativně použit proti C.L. s čítačem | 1 relé + 1 alternativně použit proti C.L. s čítačem | 8 relé | 1 relé | 1 relé
Napájení & baterie | 9-18Vss, 350mA max., NiCd zálohovací baterie zajistí aktivní běh až 24 hod po dobu několika dní (pro mg. Reader) | 8-30Vss, 60mA max (EtherTRAX+ 10-14Vss,180mA max), volitelně zálohovací baterie pro 4 hodiny nouzového provozu | 8-30Vss, 60mA max bez baterií | 12-15Vss, 350mA max bez baterií | 9-15Vss, 100mA max zálohovací baterie zajistí aktivní běh až 24 hod po dobu několika dní (pro mg. Reader) | 9-18Vss, 100mA max bez baterií
skříň | kovová | ABS-V0 | ABS-V0 | ---------- | elox. aluminium | žádné elox.aluminium (jen pro slotovou verzi 914 915 jednotek)
Programovatelnost
seznam platných kódů | ANO | ANO | NE | NE | ANO | ANO
Časové zóny a PIN | ANO | ANO | NE | NE | NE | NE
Uživatelsky definované procedury (PROCX) pro sběr dat a řízení) | ANO | ANO | NE | NE | NE | NE
Předkompilované programy v "C" jazyce | ANO | NE | NE | NE | NE | NE
přehled transakcí přích./odch. z klávesnice | ANO | ANO | NE | NE | NE | NE
management dat z "Host" computeru | ANO | ANO | NE | NE | ANO (4 klávesová verze) | NE
"Next record" mód | NE | NE | NE | NE | 12 kláv verze NE 4 kláv. verze ANO
PIN management | jednoduchý, jeden mód | jednoduchý, jeden mód | NE | NE | několik PIN kontrolní mód | NE
Funkce pro evidenci docházky a událostí v čase (speciální funkce) | Exit causal code management vstupní registrace bez karty pod potvrzením druhou osobou kontrola všech transakcí uživatelem zobrazení zpráv pro osobu nebo skupiny osob | Exit causal code management vstupní registrace bez karty pod potvrzením druhou osobou kontrola všech transakcí uživatelem zobrazení zpráv pro osobu nebo skupiny osob | NE | NE | ANO (4 klávesová verze) entry causal code management | NE
kontrola přístupu (speciální funkce) | časové zóny a skupiny uživatelů řízení podřízených terminálů funkce antipassback možnost ovládání všech přístupových práv z klávesnice PIN funkce (pouze s kartou) záznam neplatných transakcí | časové zóny a skupiny uživatelů řízení podřízených terminálů funkce antipassback možnost ovládání všech přístupových práv z klávesnice PIN funkce (pouze s kartou) záznam neplatných transakcí | NE | NE | PIN samostatně PIN s časovými zónami "black list" kódů možnost nasatvení všech přístupových práv z klávesnice | pouze seznam platných kódů